## teensy_arena_12-12_BOM
Comment | Designator | Footprint | JLCPCB Part #
0.1uF | C1,C2,C3,C4,C5,C6,C7,C8,C9,C10 | Capacitor_SMD:C_0603_1608Metric | C1591
10uF | C11,C14,C17,C20,C23,C26,C29,C32,C35,C38,C41,C44 | Capacitor_SMD:C_0603_1608Metric | C96446
100nF | C12,C15,C18,C21,C24,C27,C30,C33,C36,C39,C42,C45 | Capacitor_SMD:C_0603_1608Metric | C1591
22uF | C13,C16,C19,C22,C25,C28,C31,C34,C37,C40,C43,C46 | Capacitor_SMD:C_0603_1608Metric | C2762594
Barrel_Jack | J1 | arena_custom:DCJACK_2PIN_HIGHCURRENT | C2928097
Conn_01x04 | J2,J3 | arena_custom:JST_SH_SM04B-SRSS-TB_1x04-1MP_P1.00mm_Horizontal | C145956
3.3uH | L1,L2,L3,L4,L5,L6,L7,L8,L9,L10,L11,L12 | arena_custom:CYA0650_3P3UH | C5189747
CONN15 | P1,P2,P3,P4,P5,P6,P7,P8,P9,P10,P11,P12 | arena_custom:HEADER_TOP | C5210739
MOSFET_NCHAN | Q2 | Package_TO_SOT_SMD:SOT-23-3 | C165220
200 | R1 | Resistor_SMD:R_0805_2012Metric | C17540
20k | R2 | Resistor_SMD:R_0805_2012Metric | C4328
56.2k | R3,R5,R7,R9,R11,R13,R15,R17,R19,R21,R23,R25 | Resistor_SMD:R_0603_1608Metric | C705784
10k | R4,R6,R8,R10,R12,R14,R16,R18,R20,R22,R24,R26 | Resistor_SMD:R_0603_1608Metric | C95204
SW_SPDT | SW1 | arena_custom:slide_switch | C2798743
TXB0108PW | U1,U2,U3,U4,U5 | Package_SO:TSSOP-20_4.4x6.5mm_P0.65mm | C53406
TPS564201DDC | U6,U7,U8,U9,U10,U11,U12,U13,U14,U15,U16,U17 | Package_TO_SOT_SMD:SOT-23-6 | C464812